## Arkusz1
TP-Link TL-SG3428
Obudowa | RACK 1U
Interfejsy | 24 Porty RJ45 10/100/1000 Mbps 4 Gigabitowe Sloty SFP 1 Port konsolowy RJ45 1 Port konsolowy Micro-USB
Zarządzalne | Tak
Prędkość magistrali | 56 Gb/s
Przepustowość | 41.7 Mp/s
Gwarancja | 36 miesięcy
TP-Link TL-ER7206
Obudowa | RACK 1U
Interfejsy | 1 gigabitowy port SFP WAN 1 gigabitowy port RJ45 WAN 2 gigabitowe porty RJ45 LAN 2 gigabitowe porty RJ45 WAN/LAN (do wyboru)
Obsługa VPN | Tak
Qos | Tak
Gwarancja | 60 miesięcy
Ubiquiti UniFi UAP-AC-LITE
Prędkość 2.4 GHz | 300 Mbps
Prędkość 5 GHz | 867 Mbps
Obsługiwane standardy | Wi-Fi 5 (802.11 a/b/g/n/ac)
Zasięg | 122 m
Interfejs | 1 port RJ45 10/100/1000 Mbps
Zasialnie | PoE (zasilacz w zestawie)
Gwarancja | 12 miesięcy
APC SMC1500I-2UC
Technologia UPS | Technologia line-interactive
Moc | 1500 VA/900 W
Zasilanie | 230 V
Wysokość | 2U
Czas pracy | do 1 godziny
Gwarancja | 24 miesiące
Przewód skrętka Molex UTP, kat. 6, LSOH
Średnica przewodnika [mm] | 23 AWG (0.57 mm)
Średnica przewodnika w izolacji [mm] | ≤ 1.0
Element centralny | Separator krzyżowy rozdzielający pary
Liczba par | 4
Zewnętrzna średnica kabla [mm] | ≤ 6.3
Zakres temperatur [°C] podczas instalacji | 0° do +50 °C
Zakres temperatur [°C] w czasie pracy | -20 do +60 °C
Dopuszczalny promień zagięcia podczas instalacji | 8 razy średnica kabla
Dopuszczalny promień zagięcia w czasie pracy | 4 razy średnica kabla
Materiał powłoki | LS0H (IEC332.3C)
Rezystancja [Ω/Km] | 72 max.
Nominalna wartość propagacji | 68%
Szafa ramowa stojąca 19"
Wysokość | 42U
Wymiary [mm] | 600x600x1980
Wentylatory | x 2 z termostatem
Gwarancja | 12 miesięcy
Szafa wisząca 19"
Wysokość | 12U
Wymiary [mm] | 600X450X635
Gwarancja | 12 miesięcy